## Prep
point 3
IV char of a VDR |  | r - decade | 50
measured
I (mA) | U | Ux | Uy | Iy
0 | 0 |  |  | 0
0.1 | 0.7639 |  |  | 0
0.3 | 1.1345 |  |  | 0
0.5 | 1.3635 | 1.4 | 0.3 | 0.006
1 | 1.75 |  | 0.2 | 0.004
3 | 2.599 |  | 0.3 | 0.006
5 | 3.1237 |  | 0.4 | 0.008
10 | 4.009 |  | 0.8 | 0.016
30 | 5.9539 |  | 1.8 | 0.036
50 | 7.1559 |  | 2.8 | 0.056
100 | 9.1841 |  | 5.6 | 0.112

## Exp1
point a)
| Amplitude | ac | u2/u1
f (Hz) | u1 (V) | u2 (V) |  | Gain (dB)
1 | 3.6 | 0.44 | 0.12222 | -18.257
2 | 3.44 | 1.52 | 0.44186 | -7.0943
3 | 4.34 | 2.28 | 0.52535 | -5.5911
4 | 5.92 | 2.92 | 0.49324 | -6.1388
5 | 5.92 | 3.4 | 0.57432 | -4.8169
6 | 5.9 | 3.84 | 0.65085 | -3.7304
7 | 5.9 | 4.16 | 0.70508 | -3.0352
8 | 5.92 | 4.44 | 0.75 | -2.4988
9 | 5.9 | 4.64 | 0.78644 | -2.0867
10 | 5.9 | 4.84 | 0.82034 | -1.7201
20 | 5.9 | 5.56 | 0.94237 | -0.51554 | point b)
30 | 5.9 | 5.72 | 0.96949 | -0.26912 |  | screenshot with cursor to indicate Vpp
50 | 5.9 | 5.8 | 0.98305 | -0.14848 |  | explaination of transient phenomeno with ac coupling

## exp2
point a
screenshot with following parameters
rise
fall
pulse duration
point b
screenshot with cursor and measure for time delay